## Sheet1
DIMENSIONS AND MASS |  |  | STIFFNESS PROPERTIES |  |  | LOAD PROPERTIES
H | 250 |  | E | 286000000 | N/m^2 | wf | 1.6 |  | 5.0592
b | 50 |  | G | 119000000 | N/m^2
h | 50 |  | I | 520833.3333 | m^4 | FORMULA COMPONENTS
volume | 625000 |  |  |  |  | m(z) | 375000
density | 150 |  | D | 0.015 |  | EI(z) = EI | 1.4896e+14
total mass | 93750000 |  |  |  |  | p(z) = p(t) | 10000
PART 1 | [10 empty] | PART 2
gen. mass | 3678545.6634 | kg | wn | 2.732 | rad/s | r | 18045371.8832 | N/m |  |  | gen. mass | 11626020.8622 | kg | wn | 2.732 | rad/s | r | 57048133.5605 | N/m
gen. stiffness | 27456000 | N*m^2 | ccrit | 20099567.1331 |  | phase | 0.026735 | rad |  |  | gen. stiffness | 86774518.5185 | N*m^2 | ccrit | 63524557.8529 |  | phase | 0.03564 | rad
Af = gen. force | 220321.6 | N | c | 301493.507 | N*s/m | Ar | 0.012209 | m |  |  | Af = gen. force | 391682.8444 | N | c | 1270491.1571 |  | Ar | 0.0068658 | m
z | y^2 | y''^2 | y | delta z | mi | m | k | p | t | x (response) | z | y^2 | y''^2 | y | delta z | mi | m | k | p | t | x (response)
0 | [10 empty] | 0
1 | 2.56e-10 | 1.024e-09 | 1.6e-05 | 1 | 375000 | 9.6e-05 | 152533.3333 | 0 | 0 | -0.00032638 | 1 | 8.0909e-10 | 3.2363e-09 | 2.8444e-05 | 1 | 375000 | 0.00030341 | 482080.6584 | 0 | 0 | -0.00024465
2 | 4.096e-09 | 1.024e-09 | 6.4e-05 | 1 | 375000 | 0.001536 | 152533.3333 | 0 | 0.25 | 0.0044068 | 2 | 1.2945e-08 | 3.2363e-09 | 0.00011378 | 1 | 375000 | 0.0048545 | 482080.6584 | 0 | 0.25 | 0.0024217
3 | 2.0736e-08 | 1.024e-09 | 0.000144 | 1 | 375000 | 0.007776 | 152533.3333 | 0 | 0.5 | 0.0083549 | 3 | 6.5536e-08 | 3.2363e-09 | 0.000256 | 1 | 375000 | 0.024576 | 482080.6584 | 0 | 0.5 | 0.0046553
4 | 6.5536e-08 | 1.024e-09 | 0.000256 | 1 | 375000 | 0.024576 | 152533.3333 | 0 | 0.75 | 0.010916 | 4 | 2.0713e-07 | 3.2363e-09 | 0.00045511 | 1 | 375000 | 0.077672 | 482080.6584 | 0 | 0.75 | 0.0061156
5 | 1.6e-07 | 1.024e-09 | 0.0004 | 1 | 375000 | 0.06 | 152533.3333 | 0 | 1 | 0.011719 | 5 | 5.0568e-07 | 3.2363e-09 | 0.00071111 | 1 | 375000 | 0.18963 | 482080.6584 | 0 | 1 | 0.00659
6 | 3.3178e-07 | 1.024e-09 | 0.000576 | 1 | 375000 | 0.12442 | 152533.3333 | 0 | 1.25 | 0.010673 | 6 | 1.0486e-06 | 3.2363e-09 | 0.001024 | 1 | 375000 | 0.39322 | 482080.6584 | 0 | 1.25 | 0.0060243
7 | 6.1466e-07 | 1.024e-09 | 0.000784 | 1 | 375000 | 0.2305 | 152533.3333 | 0 | 1.5 | 0.0079788 | 7 | 1.9426e-06 | 3.2363e-09 | 0.0013938 | 1 | 375000 | 0.72848 | 482080.6584 | 0 | 1.5 | 0.004528
8 | 1.0486e-06 | 1.024e-09 | 0.001024 | 1 | 375000 | 0.39322 | 152533.3333 | 0 | 1.75 | 0.0040918 | 8 | 3.314e-06 | 3.2363e-09 | 0.0018204 | 1 | 375000 | 1.2428 | 482080.6584 | 0 | 1.75 | 0.002354
9 | 1.6796e-06 | 1.024e-09 | 0.001296 | 1 | 375000 | 0.62986 | 152533.3333 | 0 | 2 | -0.00035621 | 9 | 5.3084e-06 | 3.2363e-09 | 0.002304 | 1 | 375000 | 1.9907 | 482080.6584 | 0 | 2 | -0.000144
10 | 2.56e-06 | 1.024e-09 | 0.0016 | 1 | 375000 | 0.96 | 152533.3333 | 0 | 2.25 | -0.0046583 | 10 | 8.0909e-06 | 3.2363e-09 | 0.0028444 | 1 | 375000 | 3.0341 | 482080.6584 | 0 | 2.25 | -0.0025688
11 | 3.7481e-06 | 1.024e-09 | 0.001936 | 1 | 375000 | 1.4055 | 152533.3333 | 0 | 2.5 | -0.0081447 | 11 | 1.1846e-05 | 3.2363e-09 | 0.0034418 | 1 | 375000 | 4.4422 | 482080.6584 | 0 | 2.5 | -0.0045428
12 | 5.3084e-06 | 1.024e-09 | 0.002304 | 1 | 375000 | 1.9907 | 152533.3333 | 0 | 2.75 | -0.010287 | 12 | 1.6777e-05 | 3.2363e-09 | 0.004096 | 1 | 375000 | 6.2915 | 482080.6584 | 0 | 2.75 | -0.0057663
13 | 7.3116e-06 | 1.024e-09 | 0.002704 | 1 | 375000 | 2.7419 | 152533.3333 | 0 | 3 | -0.010777 | 13 | 2.3108e-05 | 3.2363e-09 | 0.0048071 | 1 | 375000 | 8.6656 | 482080.6584 | 0 | 3 | -0.0060634
14 | 9.8345e-06 | 1.024e-09 | 0.003136 | 1 | 375000 | 3.6879 | 152533.3333 | 0 | 3.25 | -0.0095718 | 14 | 3.1082e-05 | 3.2363e-09 | 0.0055751 | 1 | 375000 | 11.6557 | 482080.6584 | 0 | 3.25 | -0.0054062
15 | 1.296e-05 | 1.024e-09 | 0.0036 | 1 | 375000 | 4.86 | 152533.3333 | 0 | 3.5 | -0.0068944 | 15 | 4.096e-05 | 3.2363e-09 | 0.0064 | 1 | 375000 | 15.36 | 482080.6584 | 0 | 3.5 | -0.003917
16 | 1.6777e-05 | 1.024e-09 | 0.004096 | 1 | 375000 | 6.2915 | 152533.3333 | 0 | 3.75 | -0.0031932 | 16 | 5.3024e-05 | 3.2363e-09 | 0.0072818 | 1 | 375000 | 19.8841 | 482080.6584 | 0 | 3.75 | -0.0018455
17 | 2.1381e-05 | 1.024e-09 | 0.004624 | 1 | 375000 | 8.018 | 152533.3333 | 0 | 4 | 0.00093227 | 17 | 6.7576e-05 | 3.2363e-09 | 0.0082204 | 1 | 375000 | 25.3409 | 482080.6584 | 0 | 4 | 0.00047255
18 | 2.6874e-05 | 1.024e-09 | 0.005184 | 1 | 375000 | 10.0777 | 152533.3333 | 0 | 4.25 | 0.0048283 | 18 | 8.4935e-05 | 3.2363e-09 | 0.009216 | 1 | 375000 | 31.8505 | 482080.6584 | 0 | 4.25 | 0.0026697
19 | 3.3362e-05 | 1.024e-09 | 0.005776 | 1 | 375000 | 12.5108 | 152533.3333 | 0 | 4.5 | 0.0078903 | 19 | 0.00010544 | 3.2363e-09 | 0.010268 | 1 | 375000 | 39.5404 | 482080.6584 | 0 | 4.5 | 0.0044049
20 | 4.096e-05 | 1.024e-09 | 0.0064 | 1 | 375000 | 15.36 | 152533.3333 | 0 | 4.75 | 0.0096563 | 20 | 0.00012945 | 3.2363e-09 | 0.011378 | 1 | 375000 | 48.5452 | 482080.6584 | 0 | 4.75 | 0.005416
21 | 4.9787e-05 | 1.024e-09 | 0.007056 | 1 | 375000 | 18.6702 | 152533.3333 | 0 | 5 | 0.0098766 | 21 | 0.00015735 | 3.2363e-09 | 0.012544 | 1 | 375000 | 59.007 | 482080.6584 | 0 | 5 | 0.0055597
22 | 5.997e-05 | 1.024e-09 | 0.007744 | 1 | 375000 | 22.4886 | 152533.3333 | 0 | 5.25 | 0.008548 | 22 | 0.00018953 | 3.2363e-09 | 0.013767 | 1 | 375000 | 71.075 | 482080.6584 | 0 | 5.25 | 0.0048312
23 | 7.1639e-05 | 1.024e-09 | 0.008464 | 1 | 375000 | 26.8647 | 152533.3333 | 0 | 5.5 | 0.0059096 | 23 | 0.00022642 | 3.2363e-09 | 0.015047 | 1 | 375000 | 84.9058 | 482080.6584 | 0 | 5.5 | 0.0033619
24 | 8.4935e-05 | 1.024e-09 | 0.009216 | 1 | 375000 | 31.8505 | 152533.3333 | 0 | 5.75 | 0.0024006 | 24 | 0.00026844 | 3.2363e-09 | 0.016384 | 1 | 375000 | 100.6633 | 482080.6584 | 0 | 5.75 | 0.0013967
25 | 0.0001 | 1.024e-09 | 0.01 | 1 | 375000 | 37.5 | 152533.3333 | 0 | 6 | -0.0014125 | 25 | 0.00031605 | 3.2363e-09 | 0.017778 | 1 | 375000 | 118.5185 | 482080.6584 | 0 | 6 | -0.00074701
26 | 0.00011699 | 1.024e-09 | 0.010816 | 1 | 375000 | 43.8697 | 152533.3333 | 0 | 6.25 | -0.0049275 | 26 | 0.00036973 | 3.2363e-09 | 0.019228 | 1 | 375000 | 138.6499 | 482080.6584 | 0 | 6.25 | -0.0027305
27 | 0.00013605 | 1.024e-09 | 0.011664 | 1 | 375000 | 51.0183 | 152533.3333 | 0 | 6.5 | -0.0076006 | 27 | 0.00042998 | 3.2363e-09 | 0.020736 | 1 | 375000 | 161.2431 | 482080.6584 | 0 | 6.5 | -0.0042467
28 | 0.00015735 | 1.024e-09 | 0.012544 | 1 | 375000 | 59.007 | 152533.3333 | 0 | 6.75 | -0.009031 | 28 | 0.00049731 | 3.2363e-09 | 0.0223 | 1 | 375000 | 186.4912 | 482080.6584 | 0 | 6.75 | -0.0050681
29 | 0.00018106 | 1.024e-09 | 0.013456 | 1 | 375000 | 67.899 | 152533.3333 | 0 | 7 | -0.0090202 | 29 | 0.00057225 | 3.2363e-09 | 0.023922 | 1 | 375000 | 214.5943 | 482080.6584 | 0 | 7 | -0.0050804
30 | 0.00020736 | 1.024e-09 | 0.0144 | 1 | 375000 | 77.76 | 152533.3333 | 0 | 7.25 | -0.0075991 | 30 | 0.00065536 | 3.2363e-09 | 0.0256 | 1 | 375000 | 245.76 | 482080.6584 | 0 | 7.25 | -0.0042979
31 | 0.00023642 | 1.024e-09 | 0.015376 | 1 | 375000 | 88.658 | 152533.3333 | 0 | 7.5 | -0.0050185 | 31 | 0.00074721 | 3.2363e-09 | 0.027335 | 1 | 375000 | 280.2031 | 482080.6584 | 0 | 7.5 | -0.0028593
32 | 0.00026844 | 1.024e-09 | 0.016384 | 1 | 375000 | 100.6633 | 152533.3333 | 0 | 7.75 | -0.0017055 | 32 | 0.00084839 | 3.2363e-09 | 0.029127 | 1 | 375000 | 318.1457 | 482080.6584 | 0 | 7.75 | -0.0010027
33 | 0.0003036 | 1.024e-09 | 0.017424 | 1 | 375000 | 113.8484 | 152533.3333 | 0 | 8 | 0.001807 | 33 | 0.00095951 | 3.2363e-09 | 0.030976 | 1 | 375000 | 359.8172 | 482080.6584 | 0 | 8 | 0.000973
34 | 0.0003421 | 1.024e-09 | 0.018496 | 1 | 375000 | 128.2883 | 152533.3333 | 0 | 8.25 | 0.0049657 | 34 | 0.0010812 | 3.2363e-09 | 0.032882 | 1 | 375000 | 405.4542 | 482080.6584 | 0 | 8.25 | 0.0027565
35 | 0.00038416 | 1.024e-09 | 0.0196 | 1 | 375000 | 144.06 | 152533.3333 | 0 | 8.5 | 0.0072838 | 35 | 0.0012141 | 3.2363e-09 | 0.034844 | 1 | 375000 | 455.3007 | 482080.6584 | 0 | 8.5 | 0.0040728
36 | 0.00042998 | 1.024e-09 | 0.020736 | 1 | 375000 | 161.2431 | 152533.3333 | 0 | 8.75 | 0.008416 | 36 | 0.001359 | 3.2363e-09 | 0.036864 | 1 | 375000 | 509.6079 | 482080.6584 | 0 | 8.75 | 0.0047255
37 | 0.00047979 | 1.024e-09 | 0.021904 | 1 | 375000 | 179.9195 | 152533.3333 | 0 | 9 | 0.0082091 | 37 | 0.0015164 | 3.2363e-09 | 0.03894 | 1 | 375000 | 568.6343 | 482080.6584 | 0 | 9 | 0.0046261
38 | 0.00053379 | 1.024e-09 | 0.023104 | 1 | 375000 | 200.1731 | 152533.3333 | 0 | 9.25 | 0.0067228 | 38 | 0.0016871 | 3.2363e-09 | 0.041074 | 1 | 375000 | 632.6457 | 482080.6584 | 0 | 9.25 | 0.0038052
39 | 0.00059224 | 1.024e-09 | 0.024336 | 1 | 375000 | 222.0903 | 152533.3333 | 0 | 9.5 | 0.0042153 | 39 | 0.0018718 | 3.2363e-09 | 0.043264 | 1 | 375000 | 701.9151 | 482080.6584 | 0 | 9.5 | 0.002406
40 | 0.00065536 | 1.024e-09 | 0.0256 | 1 | 375000 | 245.76 | 152533.3333 | 0 | 9.75 | 0.0010996 | 40 | 0.0020713 | 3.2363e-09 | 0.045511 | 1 | 375000 | 776.723 | 482080.6584 | 0 | 9.75 | 0.00065893
41 | 0.00072339 | 1.024e-09 | 0.026896 | 1 | 375000 | 271.2731 | 152533.3333 | 0 | 10 | -0.002125 | 41 | 0.0022863 | 3.2363e-09 | 0.047815 | 1 | 375000 | 857.3568 | 482080.6584 | 0 | 10 | -0.0011557
42 | 0.00079659 | 1.024e-09 | 0.028224 | 1 | 375000 | 298.7228 | 152533.3333 | 0 | 10.25 | -0.0049518 | 42 | 0.0025176 | 3.2363e-09 | 0.050176 | 1 | 375000 | 944.1116 | 482080.6584 | 0 | 10.25 | -0.0027529
43 | 0.00087521 | 1.024e-09 | 0.029584 | 1 | 375000 | 328.2049 | 152533.3333 | 0 | 10.5 | -0.006947 | 43 | 0.0027661 | 3.2363e-09 | 0.052594 | 1 | 375000 | 1037.2895 | 482080.6584 | 0 | 10.5 | -0.0038872
44 | 0.00095951 | 1.024e-09 | 0.030976 | 1 | 375000 | 359.8172 | 152533.3333 | 0 | 10.75 | -0.0078153 | 44 | 0.0030325 | 3.2363e-09 | 0.055068 | 1 | 375000 | 1137.2001 | 482080.6584 | 0 | 10.75 | -0.0043906
45 | 0.0010498 | 1.024e-09 | 0.0324 | 1 | 375000 | 393.66 | 152533.3333 | 0 | 11 | -0.007444 | 45 | 0.0033178 | 3.2363e-09 | 0.0576 | 1 | 375000 | 1244.16 | 482080.6584 | 0 | 11 | -0.0041972
46 | 0.0011462 | 1.024e-09 | 0.033856 | 1 | 375000 | 429.8358 | 152533.3333 | 0 | 11.25 | -0.0059162 | 46 | 0.0036226 | 3.2363e-09 | 0.060188 | 1 | 375000 | 1358.4933 | 482080.6584 | 0 | 11.25 | -0.0033515
47 | 0.0012492 | 1.024e-09 | 0.035344 | 1 | 375000 | 468.4494 | 152533.3333 | 0 | 11.5 | -0.0034942 | 47 | 0.0039481 | 3.2363e-09 | 0.062834 | 1 | 375000 | 1480.5314 | 482080.6584 | 0 | 11.5 | -0.0019988
48 | 0.001359 | 1.024e-09 | 0.036864 | 1 | 375000 | 509.6079 | 152533.3333 | 0 | 11.75 | -0.00057494 | 48 | 0.004295 | 3.2363e-09 | 0.065536 | 1 | 375000 | 1610.6127 | 482080.6584 | 0 | 11.75 | -0.00036097
49 | 0.0014758 | 1.024e-09 | 0.038416 | 1 | 375000 | 553.4209 | 152533.3333 | 0 | 12 | 0.002375 | 49 | 0.0046642 | 3.2363e-09 | 0.068295 | 1 | 375000 | 1749.0833 | 482080.6584 | 0 | 12 | 0.0013001
50 | 0.0016 | 1.024e-09 | 0.04 | 1 | 375000 | 600 | 152533.3333 | 0 | 12.25 | 0.0048938 | 50 | 0.0050568 | 3.2363e-09 | 0.071111 | 1 | 375000 | 1896.2963 | 482080.6584 | 0 | 12.25 | 0.0027241
51 | 0.0017319 | 1.024e-09 | 0.041616 | 1 | 375000 | 649.4593 | 152533.3333 | 0 | 12.5 | 0.0065962 | 51 | 0.0054736 | 3.2363e-09 | 0.073984 | 1 | 375000 | 2052.6121 | 482080.6584 | 0 | 12.5 | 0.0036933
52 | 0.0018718 | 1.024e-09 | 0.043264 | 1 | 375000 | 701.9151 | 152533.3333 | 0 | 12.75 | 0.0072326 | 52 | 0.0059157 | 3.2363e-09 | 0.076914 | 1 | 375000 | 2218.3985 | 482080.6584 | 0 | 12.75 | 0.0040653
53 | 0.00202 | 1.024e-09 | 0.044944 | 1 | 375000 | 757.4862 | 152533.3333 | 0 | 13 | 0.0067251 | 53 | 0.0063841 | 3.2363e-09 | 0.0799 | 1 | 375000 | 2394.0304 | 482080.6584 | 0 | 13 | 0.0037941
54 | 0.0021768 | 1.024e-09 | 0.046656 | 1 | 375000 | 816.2934 | 152533.3333 | 0 | 13.25 | 0.0051763 | 54 | 0.0068797 | 3.2363e-09 | 0.082944 | 1 | 375000 | 2579.8902 | 482080.6584 | 0 | 13.25 | 0.002935
55 | 0.0023426 | 1.024e-09 | 0.0484 | 1 | 375000 | 878.46 | 152533.3333 | 0 | 13.5 | 0.0028495 | 55 | 0.0074036 | 3.2363e-09 | 0.086044 | 1 | 375000 | 2776.3674 | 482080.6584 | 0 | 13.5 | 0.0016345
56 | 0.0025176 | 1.024e-09 | 0.050176 | 1 | 375000 | 944.1116 | 152533.3333 | 0 | 13.75 | 0.00012428 | 56 | 0.007957 | 3.2363e-09 | 0.089202 | 1 | 375000 | 2983.8589 | 482080.6584 | 0 | 13.75 | 0.00010468
57 | 0.0027023 | 1.024e-09 | 0.051984 | 1 | 375000 | 1013.3761 | 152533.3333 | 0 | 14 | -0.0025651 | 57 | 0.0085407 | 3.2363e-09 | 0.092416 | 1 | 375000 | 3202.7689 | 482080.6584 | 0 | 14 | -0.0014104
58 | 0.002897 | 1.024e-09 | 0.053824 | 1 | 375000 | 1086.3836 | 152533.3333 | 0 | 14.25 | -0.0047988 | 58 | 0.009156 | 3.2363e-09 | 0.095687 | 1 | 375000 | 3433.5087 | 482080.6584 | 0 | 14.25 | -0.0026743
59 | 0.003102 | 1.024e-09 | 0.055696 | 1 | 375000 | 1163.2667 | 152533.3333 | 0 | 14.5 | -0.0062368 | 59 | 0.009804 | 3.2363e-09 | 0.099015 | 1 | 375000 | 3676.4971 | 482080.6584 | 0 | 14.5 | -0.0034943
60 | 0.0033178 | 1.024e-09 | 0.0576 | 1 | 375000 | 1244.16 | 152533.3333 | 0 | 14.75 | -0.0066704 | 60 | 0.010486 | 3.2363e-09 | 0.1024 | 1 | 375000 | 3932.16 | 482080.6584 | 0 | 14.75 | -0.0037513
61 | 0.0035445 | 1.024e-09 | 0.059536 | 1 | 375000 | 1329.2007 | 152533.3333 | 0 | 15 | -0.0060521 | 61 | 0.011202 | 3.2363e-09 | 0.10584 | 1 | 375000 | 4200.9307 | 482080.6584 | 0 | 15 | -0.0034165
62 | 0.0037827 | 1.024e-09 | 0.061504 | 1 | 375000 | 1418.5283 | 152533.3333 | 0 | 15.25 | -0.0045 | 62 | 0.011955 | 3.2363e-09 | 0.10934 | 1 | 375000 | 4483.2498 | 482080.6584 | 0 | 15.25 | -0.0025542
63 | 0.0040328 | 1.024e-09 | 0.063504 | 1 | 375000 | 1512.2843 | 152533.3333 | 0 | 15.5 | -0.0022757 | 63 | 0.012746 | 3.2363e-09 | 0.1129 | 1 | 375000 | 4779.5651 | 482080.6584 | 0 | 15.5 | -0.00131
64 | 0.004295 | 1.024e-09 | 0.065536 | 1 | 375000 | 1610.6127 | 152533.3333 | 0 | 15.75 | 0.0002594 | 64 | 0.013574 | 3.2363e-09 | 0.11651 | 1 | 375000 | 5090.3316 | 482080.6584 | 0 | 15.75 | 0.00011383
65 | 0.0045698 | 1.024e-09 | 0.0676 | 1 | 375000 | 1713.66 | 152533.3333 | 0 | 16 | 0.0027025 | 65 | 0.014443 | 3.2363e-09 | 0.12018 | 1 | 375000 | 5416.0119 | 482080.6584 | 0 | 16 | 0.001491
66 | 0.0048575 | 1.024e-09 | 0.069696 | 1 | 375000 | 1821.5747 | 152533.3333 | 0 | 16.25 | 0.0046734 | 66 | 0.015352 | 3.2363e-09 | 0.1239 | 1 | 375000 | 5757.0755 | 482080.6584 | 0 | 16.25 | 0.002607
67 | 0.0051587 | 1.024e-09 | 0.071824 | 1 | 375000 | 1934.5076 | 152533.3333 | 0 | 16.5 | 0.0058736 | 67 | 0.016304 | 3.2363e-09 | 0.12769 | 1 | 375000 | 6113.9994 | 482080.6584 | 0 | 16.5 | 0.0032928
68 | 0.0054736 | 1.024e-09 | 0.073984 | 1 | 375000 | 2052.6121 | 152533.3333 | 0 | 16.75 | 0.006131 | 68 | 0.017299 | 3.2363e-09 | 0.13153 | 1 | 375000 | 6487.2679 | 482080.6584 | 0 | 16.75 | 0.0034497
69 | 0.0058028 | 1.024e-09 | 0.076176 | 1 | 375000 | 2176.0436 | 152533.3333 | 0 | 17 | 0.0054244 | 69 | 0.01834 | 3.2363e-09 | 0.13542 | 1 | 375000 | 6877.3724 | 482080.6584 | 0 | 17 | 0.003064
70 | 0.0061466 | 1.024e-09 | 0.0784 | 1 | 375000 | 2304.96 | 152533.3333 | 0 | 17.25 | 0.0038839 | 70 | 0.019426 | 3.2363e-09 | 0.13938 | 1 | 375000 | 7284.8119 | 482080.6584 | 0 | 17.25 | 0.002207
71 | 0.0065054 | 1.024e-09 | 0.080656 | 1 | 375000 | 2439.5214 | 152533.3333 | 0 | 17.5 | 0.0017673 | 71 | 0.02056 | 3.2363e-09 | 0.14339 | 1 | 375000 | 7710.0923 | 482080.6584 | 0 | 17.5 | 0.0010223
72 | 0.0068797 | 1.024e-09 | 0.082944 | 1 | 375000 | 2579.8902 | 152533.3333 | 0 | 17.75 | -0.00058265 | 72 | 0.021743 | 3.2363e-09 | 0.14746 | 1 | 375000 | 8153.727 | 482080.6584 | 0 | 17.75 | -0.00029824
73 | 0.0072699 | 1.024e-09 | 0.085264 | 1 | 375000 | 2726.2311 | 152533.3333 | 0 | 18 | -0.0027939 | 73 | 0.022977 | 3.2363e-09 | 0.15158 | 1 | 375000 | 8616.2367 | 482080.6584 | 0 | 18 | -0.0015454
74 | 0.0076766 | 1.024e-09 | 0.087616 | 1 | 375000 | 2878.7113 | 152533.3333 | 0 | 18.25 | -0.0045234 | 74 | 0.024262 | 3.2363e-09 | 0.15576 | 1 | 375000 | 9098.1493 | 482080.6584 | 0 | 18.25 | -0.0025256
75 | 0.0081 | 1.024e-09 | 0.09 | 1 | 375000 | 3037.5 | 152533.3333 | 0 | 18.5 | -0.0055105 | 75 | 0.0256 | 3.2363e-09 | 0.16 | 1 | 375000 | 9600 | 482080.6584 | 0 | 18.5 | -0.003091
76 | 0.0085407 | 1.024e-09 | 0.092416 | 1 | 375000 | 3202.7689 | 152533.3333 | 0 | 18.75 | -0.0056158 | 76 | 0.026993 | 3.2363e-09 | 0.1643 | 1 | 375000 | 10122.3313 | 482080.6584 | 0 | 18.75 | -0.0031615
77 | 0.0089992 | 1.024e-09 | 0.094864 | 1 | 375000 | 3374.6919 | 152533.3333 | 0 | 19 | -0.0048409 | 77 | 0.028442 | 3.2363e-09 | 0.16865 | 1 | 375000 | 10665.693 | 482080.6584 | 0 | 19 | -0.0027363
78 | 0.0094759 | 1.024e-09 | 0.097344 | 1 | 375000 | 3553.4454 | 152533.3333 | 0 | 19.25 | -0.0033247 | 78 | 0.029948 | 3.2363e-09 | 0.17306 | 1 | 375000 | 11230.6422 | 482080.6584 | 0 | 19.25 | -0.0018918
79 | 0.0099712 | 1.024e-09 | 0.099856 | 1 | 375000 | 3739.2078 | 152533.3333 | 0 | 19.5 | -0.0013194 | 79 | 0.031514 | 3.2363e-09 | 0.17752 | 1 | 375000 | 11817.7431 | 482080.6584 | 0 | 19.5 | -0.00076861
80 | 0.010486 | 1.024e-09 | 0.1024 | 1 | 375000 | 3932.16 | 152533.3333 | 0 | 19.75 | 0.0008516 | 80 | 0.03314 | 3.2363e-09 | 0.18204 | 1 | 375000 | 12427.5674 | 482080.6584 | 0 | 19.75 | 0.00045199
81 | 0.01102 | 1.024e-09 | 0.10498 | 1 | 375000 | 4132.4852 | 152533.3333 | 0 | 20 | 0.0028454 | 81 | 0.034829 | 3.2363e-09 | 0.18662 | 1 | 375000 | 13060.694 | 482080.6584 | 0 | 20 | 0.0015772
82 | 0.011574 | 1.024e-09 | 0.10758 | 1 | 375000 | 4340.3689 | 152533.3333 | 0 | 20.25 | 0.0043538 | 82 | 0.036581 | 3.2363e-09 | 0.19126 | 1 | 375000 | 13717.7091 | 482080.6584 | 0 | 20.25 | 0.0024329
83 | 0.012149 | 1.024e-09 | 0.11022 | 1 | 375000 | 4555.9988 | 152533.3333 | 0 | 20.5 | 0.0051508 | 83 | 0.038398 | 3.2363e-09 | 0.19595 | 1 | 375000 | 14399.2061 | 482080.6584 | 0 | 20.5 | 0.0028908
84 | 0.012746 | 1.024e-09 | 0.1129 | 1 | 375000 | 4779.5651 | 152533.3333 | 0 | 20.75 | 0.0051262 | 84 | 0.040282 | 3.2363e-09 | 0.2007 | 1 | 375000 | 15105.7859 | 482080.6584 | 0 | 20.75 | 0.0028874
85 | 0.013363 | 1.024e-09 | 0.1156 | 1 | 375000 | 5011.26 | 152533.3333 | 0 | 21 | 0.0043005 | 85 | 0.042235 | 3.2363e-09 | 0.20551 | 1 | 375000 | 15838.0563 | 482080.6584 | 0 | 21 | 0.0024326
86 | 0.014003 | 1.024e-09 | 0.11834 | 1 | 375000 | 5251.2783 | 152533.3333 | 0 | 21.25 | 0.0028191 | 86 | 0.044258 | 3.2363e-09 | 0.21038 | 1 | 375000 | 16596.6328 | 482080.6584 | 0 | 21.25 | 0.0016066
87 | 0.014666 | 1.024e-09 | 0.1211 | 1 | 375000 | 5499.8171 | 152533.3333 | 0 | 21.5 | 0.00092684 | 87 | 0.046352 | 3.2363e-09 | 0.2153 | 1 | 375000 | 17382.1379 | 482080.6584 | 0 | 21.5 | 0.00054609
88 | 0.015352 | 1.024e-09 | 0.1239 | 1 | 375000 | 5757.0755 | 152533.3333 | 0 | 21.75 | -0.0010719 | 88 | 0.048521 | 3.2363e-09 | 0.22027 | 1 | 375000 | 18195.2014 | 482080.6584 | 0 | 21.75 | -0.00057827
89 | 0.016062 | 1.024e-09 | 0.12674 | 1 | 375000 | 6023.2551 | 152533.3333 | 0 | 22 | -0.0028625 | 89 | 0.050764 | 3.2363e-09 | 0.22531 | 1 | 375000 | 19036.4607 | 482080.6584 | 0 | 22 | -0.0015894
90 | 0.016796 | 1.024e-09 | 0.1296 | 1 | 375000 | 6298.56 | 152533.3333 | 0 | 22.25 | -0.0041692 | 90 | 0.053084 | 3.2363e-09 | 0.2304 | 1 | 375000 | 19906.56 | 482080.6584 | 0 | 22.25 | -0.0023315
91 | 0.017555 | 1.024e-09 | 0.1325 | 1 | 375000 | 6583.1963 | 152533.3333 | 0 | 22.5 | -0.0047974 | 91 | 0.055483 | 3.2363e-09 | 0.23555 | 1 | 375000 | 20806.1511 | 482080.6584 | 0 | 22.5 | -0.0026939
92 | 0.01834 | 1.024e-09 | 0.13542 | 1 | 375000 | 6877.3724 | 152533.3333 | 0 | 22.75 | -0.0046627 | 92 | 0.057962 | 3.2363e-09 | 0.24075 | 1 | 375000 | 21735.8931 | 482080.6584 | 0 | 22.75 | -0.0026278
93 | 0.01915 | 1.024e-09 | 0.13838 | 1 | 375000 | 7181.2993 | 152533.3333 | 0 | 23 | -0.0038016 | 93 | 0.060524 | 3.2363e-09 | 0.24602 | 1 | 375000 | 22696.4521 | 482080.6584 | 0 | 23 | -0.0021521
94 | 0.019987 | 1.024e-09 | 0.14138 | 1 | 375000 | 7495.19 | 152533.3333 | 0 | 23.25 | -0.0023635 | 94 | 0.063169 | 3.2363e-09 | 0.25134 | 1 | 375000 | 23688.5018 | 482080.6584 | 0 | 23.25 | -0.0013495
95 | 0.020851 | 1.024e-09 | 0.1444 | 1 | 375000 | 7819.26 | 152533.3333 | 0 | 23.5 | -0.00058499 | 95 | 0.065901 | 3.2363e-09 | 0.25671 | 1 | 375000 | 24712.723 | 482080.6584 | 0 | 23.5 | -0.00035211
96 | 0.021743 | 1.024e-09 | 0.14746 | 1 | 375000 | 8153.727 | 152533.3333 | 0 | 23.75 | 0.0012489 | 96 | 0.068719 | 3.2363e-09 | 0.26214 | 1 | 375000 | 25769.8038 | 482080.6584 | 0 | 23.75 | 0.00068007
97 | 0.022663 | 1.024e-09 | 0.15054 | 1 | 375000 | 8498.811 | 152533.3333 | 0 | 24 | 0.0028504 | 97 | 0.071628 | 3.2363e-09 | 0.26763 | 1 | 375000 | 26860.4396 | 482080.6584 | 0 | 24 | 0.001585
98 | 0.023613 | 1.024e-09 | 0.15366 | 1 | 375000 | 8854.7343 | 152533.3333 | 0 | 24.25 | 0.0039736 | 98 | 0.074628 | 3.2363e-09 | 0.27318 | 1 | 375000 | 27985.3332 | 482080.6584 | 0 | 24.25 | 0.0022237
99 | 0.024591 | 1.024e-09 | 0.15682 | 1 | 375000 | 9221.7217 | 152533.3333 | 0 | 24.5 | 0.0044527 | 99 | 0.077721 | 3.2363e-09 | 0.27878 | 1 | 375000 | 29145.1945 | 482080.6584 | 0 | 24.5 | 0.0025017
100 | 0.0256 | 1.024e-09 | 0.16 | 1 | 375000 | 9600 | 152533.3333 | 0 | 24.75 | 0.0042258 | 100 | 0.080909 | 3.2363e-09 | 0.28444 | 1 | 375000 | 30340.7407 | 482080.6584 | 0 | 24.75 | 0.0023829
101 | 0.026639 | 1.024e-09 | 0.16322 | 1 | 375000 | 9989.7985 | 152533.3333 | 0 | 25 | 0.0033427 | 101 | 0.084194 | 3.2363e-09 | 0.29016 | 1 | 375000 | 31572.6965 | 482080.6584 | 0 | 25 | 0.0018939
102 | 0.02771 | 1.024e-09 | 0.16646 | 1 | 375000 | 10391.3487 | 152533.3333 | 0 | 25.25 | 0.0019548 | 102 | 0.087578 | 3.2363e-09 | 0.29594 | 1 | 375000 | 32841.7935 | 482080.6584 | 0 | 25.25 | 0.0011186
103 | 0.028813 | 1.024e-09 | 0.16974 | 1 | 375000 | 10804.8846 | 152533.3333 | 0 | 25.5 | 0.00028936 | 103 | 0.091063 | 3.2363e-09 | 0.30177 | 1 | 375000 | 34148.771 | 482080.6584 | 0 | 25.5 | 0.00018417
104 | 0.029948 | 1.024e-09 | 0.17306 | 1 | 375000 | 11230.6422 | 152533.3333 | 0 | 25.75 | -0.0013875 | 104 | 0.094652 | 3.2363e-09 | 0.30766 | 1 | 375000 | 35494.3753 | 482080.6584 | 0 | 25.75 | -0.00076012
105 | 0.031117 | 1.024e-09 | 0.1764 | 1 | 375000 | 11668.86 | 152533.3333 | 0 | 26 | -0.0028135 | 105 | 0.098345 | 3.2363e-09 | 0.3136 | 1 | 375000 | 36879.36 | 482080.6584 | 0 | 26 | -0.0015664
106 | 0.032319 | 1.024e-09 | 0.17978 | 1 | 375000 | 12119.7788 | 152533.3333 | 0 | 26.25 | -0.0037705 | 106 | 0.10215 | 3.2363e-09 | 0.3196 | 1 | 375000 | 38304.4861 | 482080.6584 | 0 | 26.25 | -0.0021114
107 | 0.033556 | 1.024e-09 | 0.18318 | 1 | 375000 | 12583.6417 | 152533.3333 | 0 | 26.5 | -0.0041185 | 107 | 0.10605 | 3.2363e-09 | 0.32566 | 1 | 375000 | 39770.5219 | 482080.6584 | 0 | 26.5 | -0.0023152
108 | 0.034829 | 1.024e-09 | 0.18662 | 1 | 375000 | 13060.694 | 152533.3333 | 0 | 26.75 | -0.0038155 | 108 | 0.11008 | 3.2363e-09 | 0.33178 | 1 | 375000 | 41278.2428 | 482080.6584 | 0 | 26.75 | -0.0021528
109 | 0.036136 | 1.024e-09 | 0.1901 | 1 | 375000 | 13551.1835 | 152533.3333 | 0 | 27 | -0.0029219 | 109 | 0.11421 | 3.2363e-09 | 0.33795 | 1 | 375000 | 42828.4317 | 482080.6584 | 0 | 27 | -0.001657
110 | 0.037481 | 1.024e-09 | 0.1936 | 1 | 375000 | 14055.36 | 152533.3333 | 0 | 27.25 | -0.0015896 | 110 | 0.11846 | 3.2363e-09 | 0.34418 | 1 | 375000 | 44421.8785 | 482080.6584 | 0 | 27.25 | -0.00091224
111 | 0.038863 | 1.024e-09 | 0.19714 | 1 | 375000 | 14573.4759 | 152533.3333 | 0 | 27.5 | -3.5732e-05 | 111 | 0.12283 | 3.2363e-09 | 0.35046 | 1 | 375000 | 46059.3807 | 482080.6584 | 0 | 27.5 | -3.9903e-05
112 | 0.040282 | 1.024e-09 | 0.2007 | 1 | 375000 | 15105.7859 | 152533.3333 | 0 | 27.75 | 0.0014922 | 112 | 0.12731 | 3.2363e-09 | 0.35681 | 1 | 375000 | 47741.743 | 482080.6584 | 0 | 27.75 | 0.00082098
113 | 0.04174 | 1.024e-09 | 0.2043 | 1 | 375000 | 15652.5467 | 152533.3333 | 0 | 28 | 0.0027558 | 113 | 0.13192 | 3.2363e-09 | 0.36321 | 1 | 375000 | 49469.7771 | 482080.6584 | 0 | 28 | 0.001536
114 | 0.043237 | 1.024e-09 | 0.20794 | 1 | 375000 | 16214.0175 | 152533.3333 | 0 | 28.25 | 0.0035629 | 114 | 0.13665 | 3.2363e-09 | 0.36966 | 1 | 375000 | 51244.3023 | 482080.6584 | 0 | 28.25 | 0.0019964
115 | 0.044775 | 1.024e-09 | 0.2116 | 1 | 375000 | 16790.46 | 152533.3333 | 0 | 28.5 | 0.0037964 | 115 | 0.14151 | 3.2363e-09 | 0.37618 | 1 | 375000 | 53066.1452 | 482080.6584 | 0 | 28.5 | 0.0021352
116 | 0.046352 | 1.024e-09 | 0.2153 | 1 | 375000 | 17382.1379 | 152533.3333 | 0 | 28.75 | 0.0034316 | 116 | 0.1465 | 3.2363e-09 | 0.38275 | 1 | 375000 | 54936.1394 | 482080.6584 | 0 | 28.75 | 0.0019373
117 | 0.047972 | 1.024e-09 | 0.21902 | 1 | 375000 | 17989.3172 | 152533.3333 | 0 | 29 | 0.0025375 | 117 | 0.15161 | 3.2363e-09 | 0.38938 | 1 | 375000 | 56855.126 | 482080.6584 | 0 | 29 | 0.0014405
118 | 0.049633 | 1.024e-09 | 0.22278 | 1 | 375000 | 18612.2665 | 152533.3333 | 0 | 29.25 | 0.0012648 | 118 | 0.15686 | 3.2363e-09 | 0.39606 | 1 | 375000 | 58823.9534 | 482080.6584 | 0 | 29.25 | 0.00072855
119 | 0.051337 | 1.024e-09 | 0.22658 | 1 | 375000 | 19251.2564 | 152533.3333 | 0 | 29.5 | -0.00017989 | 119 | 0.16225 | 3.2363e-09 | 0.4028 | 1 | 375000 | 60843.4771 | 482080.6584 | 0 | 29.5 | -8.2925e-05
120 | 0.053084 | 1.024e-09 | 0.2304 | 1 | 375000 | 19906.56 | 152533.3333 | 0 | 29.75 | -0.0015672 | 120 | 0.16777 | 3.2363e-09 | 0.4096 | 1 | 375000 | 62914.56 | 482080.6584 | 0 | 29.75 | -0.00086497
121 | 0.054876 | 1.024e-09 | 0.23426 | 1 | 375000 | 20578.4526 | 152533.3333 | 2342.56 | 30 | -0.0026812 | 121 | 0.17343 | 3.2363e-09 | 0.41646 | 1 | 375000 | 65038.0723 | 482080.6584 | 4164.5511 | 30 | -0.0014959
122 | 0.056713 | 1.024e-09 | 0.23814 | 1 | 375000 | 21267.2118 | 152533.3333 | 2381.44 | 30.25 | -0.0033534 | 122 | 0.17924 | 3.2363e-09 | 0.42337 | 1 | 375000 | 67214.8915 | 482080.6584 | 4233.6711 | 30.25 | -0.0018801
123 | 0.058595 | 1.024e-09 | 0.24206 | 1 | 375000 | 21973.1175 | 152533.3333 | 2420.64 | 30.5 | -0.0034876 | 123 | 0.18519 | 3.2363e-09 | 0.43034 | 1 | 375000 | 69445.9023 | 482080.6584 | 4303.36 | 30.5 | -0.0019625
124 | 0.060524 | 1.024e-09 | 0.24602 | 1 | 375000 | 22696.4521 | 152533.3333 | 2460.16 | 30.75 | -0.0030737 | 124 | 0.19129 | 3.2363e-09 | 0.43736 | 1 | 375000 | 71731.9967 | 482080.6584 | 4373.6178 | 30.75 | -0.0017364
125 | 0.0625 | 1.024e-09 | 0.25 | 1 | 375000 | 23437.5 | 152533.3333 | 2500 | 31 | -0.0021876 | 125 | 0.19753 | 3.2363e-09 | 0.44444 | 1 | 375000 | 74074.0741 | 482080.6584 | 4444.4444 | 31 | -0.0012433
126 | 0.064524 | 1.024e-09 | 0.25402 | 1 | 375000 | 24196.5481 | 152533.3333 | 2540.16 | 31.25 | -0.00097731 | 126 | 0.20393 | 3.2363e-09 | 0.45158 | 1 | 375000 | 76473.0409 | 482080.6584 | 4515.84 | 31.25 | -0.00056583
127 | 0.066597 | 1.024e-09 | 0.25806 | 1 | 375000 | 24973.8855 | 152533.3333 | 2580.64 | 31.5 | 0.00036123 | 127 | 0.21048 | 3.2363e-09 | 0.45878 | 1 | 375000 | 78929.8111 | 482080.6584 | 4587.8044 | 31.5 | 0.00018641
128 | 0.068719 | 1.024e-09 | 0.26214 | 1 | 375000 | 25769.8038 | 152533.3333 | 2621.44 | 31.75 | 0.0016161 | 128 | 0.21719 | 3.2363e-09 | 0.46603 | 1 | 375000 | 81445.3058 | 482080.6584 | 4660.3378 | 31.75 | 0.00089424
129 | 0.070892 | 1.024e-09 | 0.26626 | 1 | 375000 | 26584.5966 | 152533.3333 | 2662.56 | 32 | 0.0025929 | 129 | 0.22405 | 3.2363e-09 | 0.47334 | 1 | 375000 | 84020.4534 | 482080.6584 | 4733.44 | 32 | 0.0014479
130 | 0.073116 | 1.024e-09 | 0.2704 | 1 | 375000 | 27418.56 | 152533.3333 | 2704 | 32.25 | 0.0031443 | 130 | 0.23108 | 3.2363e-09 | 0.48071 | 1 | 375000 | 86656.1896 | 482080.6584 | 4807.1111 | 32.25 | 0.0017639
131 | 0.075392 | 1.024e-09 | 0.27458 | 1 | 375000 | 28271.9924 | 152533.3333 | 2745.76 | 32.5 | 0.0031929 | 131 | 0.23828 | 3.2363e-09 | 0.48814 | 1 | 375000 | 89353.4575 | 482080.6584 | 4881.3511 | 32.5 | 0.0017977
132 | 0.077721 | 1.024e-09 | 0.27878 | 1 | 375000 | 29145.1945 | 152533.3333 | 2787.84 | 32.75 | 0.0027413 | 132 | 0.24564 | 3.2363e-09 | 0.49562 | 1 | 375000 | 92113.2073 | 482080.6584 | 4956.16 | 32.75 | 0.0015496
133 | 0.080103 | 1.024e-09 | 0.28302 | 1 | 375000 | 30038.4692 | 152533.3333 | 2830.24 | 33 | 0.0018701 | 133 | 0.25316 | 3.2363e-09 | 0.50315 | 1 | 375000 | 94936.3965 | 482080.6584 | 5031.5378 | 33 | 0.0010643
134 | 0.082539 | 1.024e-09 | 0.2873 | 1 | 375000 | 30952.1219 | 152533.3333 | 2872.96 | 33.25 | 0.00072415 | 134 | 0.26086 | 3.2363e-09 | 0.51075 | 1 | 375000 | 97823.9901 | 482080.6584 | 5107.4844 | 33.25 | 0.00042243
135 | 0.085031 | 1.024e-09 | 0.2916 | 1 | 375000 | 31886.46 | 152533.3333 | 2916 | 33.5 | -0.00051178 | 135 | 0.26874 | 3.2363e-09 | 0.5184 | 1 | 375000 | 100776.96 | 482080.6584 | 5184 | 33.5 | -0.00027251
136 | 0.087578 | 1.024e-09 | 0.29594 | 1 | 375000 | 32841.7935 | 152533.3333 | 2959.36 | 33.75 | -0.0016426 | 136 | 0.27679 | 3.2363e-09 | 0.52611 | 1 | 375000 | 103796.2857 | 482080.6584 | 5261.0844 | 33.75 | -0.00091073
137 | 0.090182 | 1.024e-09 | 0.3003 | 1 | 375000 | 33818.4347 | 152533.3333 | 3003.04 | 34 | -0.0024936 | 137 | 0.28502 | 3.2363e-09 | 0.53387 | 1 | 375000 | 106882.954 | 482080.6584 | 5338.7378 | 34 | -0.0013936
138 | 0.092845 | 1.024e-09 | 0.3047 | 1 | 375000 | 34816.6979 | 152533.3333 | 3047.04 | 34.25 | -0.0029375 | 138 | 0.29343 | 3.2363e-09 | 0.5417 | 1 | 375000 | 110037.9587 | 482080.6584 | 5416.96 | 34.25 | -0.0016488
139 | 0.095565 | 1.024e-09 | 0.30914 | 1 | 375000 | 35836.8999 | 152533.3333 | 3091.36 | 34.5 | -0.002913 | 139 | 0.30203 | 3.2363e-09 | 0.54958 | 1 | 375000 | 113262.301 | 482080.6584 | 5495.7511 | 34.5 | -0.0016409
140 | 0.098345 | 1.024e-09 | 0.3136 | 1 | 375000 | 36879.36 | 152533.3333 | 3136 | 34.75 | -0.0024335 | 140 | 0.31082 | 3.2363e-09 | 0.55751 | 1 | 375000 | 116556.9896 | 482080.6584 | 5575.1111 | 34.75 | -0.0013766
141 | 0.10119 | 1.024e-09 | 0.3181 | 1 | 375000 | 37944.3995 | 152533.3333 | 3180.96 | 35 | -0.0015831 | 141 | 0.31979 | 3.2363e-09 | 0.5655 | 1 | 375000 | 119923.0403 | 482080.6584 | 5655.04 | 35 | -0.00090246
142 | 0.10409 | 1.024e-09 | 0.32262 | 1 | 375000 | 39032.342 | 152533.3333 | 3226.24 | 35.25 | -0.00050251 | 142 | 0.32896 | 3.2363e-09 | 0.57355 | 1 | 375000 | 123361.476 | 482080.6584 | 5735.5378 | 35.25 | -0.00029677
143 | 0.10705 | 1.024e-09 | 0.32718 | 1 | 375000 | 40143.5137 | 152533.3333 | 3271.84 | 35.5 | 0.00063479 | 143 | 0.33833 | 3.2363e-09 | 0.58166 | 1 | 375000 | 126873.3272 | 482080.6584 | 5816.6044 | 35.5 | 0.00034304
144 | 0.11008 | 1.024e-09 | 0.33178 | 1 | 375000 | 41278.2428 | 152533.3333 | 3317.76 | 35.75 | 0.0016498 | 144 | 0.34789 | 3.2363e-09 | 0.58982 | 1 | 375000 | 130459.6316 | 482080.6584 | 5898.24 | 35.75 | 0.00091623
145 | 0.11316 | 1.024e-09 | 0.3364 | 1 | 375000 | 42436.86 | 152533.3333 | 3364 | 36 | 0.0023862 | 145 | 0.35766 | 3.2363e-09 | 0.59804 | 1 | 375000 | 134121.4341 | 482080.6584 | 5980.4444 | 36 | 0.0013345
146 | 0.11632 | 1.024e-09 | 0.34106 | 1 | 375000 | 43619.6982 | 152533.3333 | 3410.56 | 36.25 | 0.0027345 | 146 | 0.36763 | 3.2363e-09 | 0.60632 | 1 | 375000 | 137859.7868 | 482080.6584 | 6063.2178 | 36.25 | 0.0015357
147 | 0.11954 | 1.024e-09 | 0.34574 | 1 | 375000 | 44827.0926 | 152533.3333 | 3457.44 | 36.5 | 0.0026482 | 147 | 0.3778 | 3.2363e-09 | 0.61466 | 1 | 375000 | 141675.7494 | 482080.6584 | 6146.56 | 36.5 | 0.0014926
148 | 0.12283 | 1.024e-09 | 0.35046 | 1 | 375000 | 46059.3807 | 152533.3333 | 3504.64 | 36.75 | 0.0021495 | 148 | 0.38819 | 3.2363e-09 | 0.62305 | 1 | 375000 | 145570.3885 | 482080.6584 | 6230.4711 | 36.75 | 0.001217
149 | 0.12618 | 1.024e-09 | 0.35522 | 1 | 375000 | 47316.9025 | 152533.3333 | 3552.16 | 37 | 0.0013248 | 149 | 0.39879 | 3.2363e-09 | 0.6315 | 1 | 375000 | 149544.7783 | 482080.6584 | 6314.9511 | 37 | 0.00075664
150 | 0.1296 | 1.024e-09 | 0.36 | 1 | 375000 | 48600 | 152533.3333 | 3600 | 37.25 | 0.00030968 | 150 | 0.4096 | 3.2363e-09 | 0.64 | 1 | 375000 | 153600 | 482080.6584 | 6400 | 37.25 | 0.00018734
151 | 0.13309 | 1.024e-09 | 0.36482 | 1 | 375000 | 49909.0177 | 152533.3333 | 3648.16 | 37.5 | -0.00073328 | 151 | 0.42063 | 3.2363e-09 | 0.64856 | 1 | 375000 | 157737.1423 | 482080.6584 | 6485.6178 | 37.5 | -0.00039971
152 | 0.13665 | 1.024e-09 | 0.36966 | 1 | 375000 | 51244.3023 | 152533.3333 | 3696.64 | 37.75 | -0.0016404 | 152 | 0.43189 | 3.2363e-09 | 0.65718 | 1 | 375000 | 161957.3012 | 482080.6584 | 6571.8044 | 37.75 | -0.00091235
153 | 0.14028 | 1.024e-09 | 0.37454 | 1 | 375000 | 52606.203 | 152533.3333 | 3745.44 | 38 | -0.0022727 | 153 | 0.44336 | 3.2363e-09 | 0.66586 | 1 | 375000 | 166261.5798 | 482080.6584 | 6658.56 | 38 | -0.0012719
154 | 0.14399 | 1.024e-09 | 0.37946 | 1 | 375000 | 53995.071 | 152533.3333 | 3794.56 | 38.25 | -0.0025367 | 154 | 0.45507 | 3.2363e-09 | 0.67459 | 1 | 375000 | 170651.0885 | 482080.6584 | 6745.8844 | 38.25 | -0.0014253
155 | 0.14776 | 1.024e-09 | 0.3844 | 1 | 375000 | 55411.26 | 152533.3333 | 3844 | 38.5 | -0.0023987 | 155 | 0.46701 | 3.2363e-09 | 0.68338 | 1 | 375000 | 175126.9452 | 482080.6584 | 6833.7778 | 38.5 | -0.0013527
156 | 0.15161 | 1.024e-09 | 0.38938 | 1 | 375000 | 56855.126 | 152533.3333 | 3893.76 | 38.75 | -0.0018884 | 156 | 0.47917 | 3.2363e-09 | 0.69222 | 1 | 375000 | 179690.2748 | 482080.6584 | 6922.24 | 38.75 | -0.0010701
157 | 0.15554 | 1.024e-09 | 0.39438 | 1 | 375000 | 58327.0273 | 152533.3333 | 3943.84 | 39 | -0.0010932 | 157 | 0.49158 | 3.2363e-09 | 0.70113 | 1 | 375000 | 184342.2097 | 482080.6584 | 7011.2711 | 39 | -0.0006258
158 | 0.15954 | 1.024e-09 | 0.39942 | 1 | 375000 | 59827.3244 | 152533.3333 | 3994.24 | 39.25 | -0.00014312 | 158 | 0.50422 | 3.2363e-09 | 0.71009 | 1 | 375000 | 189083.8895 | 482080.6584 | 7100.8711 | 39.25 | -9.27e-05
159 | 0.16362 | 1.024e-09 | 0.4045 | 1 | 375000 | 61356.3803 | 152533.3333 | 4044.96 | 39.5 | 0.00081003 | 159 | 0.51711 | 3.2363e-09 | 0.7191 | 1 | 375000 | 193916.4611 | 482080.6584 | 7191.04 | 39.5 | 0.00044408
160 | 0.16777 | 1.024e-09 | 0.4096 | 1 | 375000 | 62914.56 | 152533.3333 | 4096 | 39.75 | 0.0016172 | 160 | 0.53024 | 3.2363e-09 | 0.72818 | 1 | 375000 | 198841.0785 | 482080.6584 | 7281.7778 | 39.75 | 0.00090054
161 | 0.17201 | 1.024e-09 | 0.41474 | 1 | 375000 | 64502.2311 | 152533.3333 | 4147.36 | 40 | 0.0021551 | 161 | 0.54362 | 3.2363e-09 | 0.73731 | 1 | 375000 | 203858.9033 | 482080.6584 | 7373.0844 | 40 | 0.0012069
162 | 0.17632 | 1.024e-09 | 0.4199 | 1 | 375000 | 66119.7635 | 152533.3333 | 4199.04 | 40.25 | 0.0023451 | 162 | 0.55726 | 3.2363e-09 | 0.7465 | 1 | 375000 | 208971.1043 | 482080.6584 | 7464.96 | 40.25 | 0.0013183
163 | 0.18071 | 1.024e-09 | 0.4251 | 1 | 375000 | 67767.5291 | 152533.3333 | 4251.04 | 40.5 | 0.0021645 | 163 | 0.57114 | 3.2363e-09 | 0.75574 | 1 | 375000 | 214178.8573 | 482080.6584 | 7557.4044 | 40.5 | 0.0012214
164 | 0.18519 | 1.024e-09 | 0.43034 | 1 | 375000 | 69445.9023 | 152533.3333 | 4303.36 | 40.75 | 0.0016491 | 164 | 0.58529 | 3.2363e-09 | 0.76504 | 1 | 375000 | 219483.3457 | 482080.6584 | 7650.4178 | 40.75 | 0.00093537
165 | 0.18975 | 1.024e-09 | 0.4356 | 1 | 375000 | 71155.26 | 152533.3333 | 4356 | 41 | 0.00088634 | 165 | 0.5997 | 3.2363e-09 | 0.7744 | 1 | 375000 | 224885.76 | 482080.6584 | 7744 | 41 | 0.0005089
166 | 0.19439 | 1.024e-09 | 0.4409 | 1 | 375000 | 72895.9811 | 152533.3333 | 4408.96 | 41.25 | 4.0748e-07 | 166 | 0.61437 | 3.2363e-09 | 0.78382 | 1 | 375000 | 230387.2982 | 482080.6584 | 7838.1511 | 41.25 | 1.1506e-05
167 | 0.19912 | 1.024e-09 | 0.44622 | 1 | 375000 | 74668.4468 | 152533.3333 | 4462.24 | 41.5 | -0.00086762 | 167 | 0.6293 | 3.2363e-09 | 0.79329 | 1 | 375000 | 235989.1652 | 482080.6584 | 7932.8711 | 41.5 | -0.0004776
168 | 0.20393 | 1.024e-09 | 0.45158 | 1 | 375000 | 76473.0409 | 152533.3333 | 4515.84 | 41.75 | -0.0015824 | 168 | 0.64451 | 3.2363e-09 | 0.80282 | 1 | 375000 | 241692.5737 | 482080.6584 | 8028.16 | 41.75 | -0.0008821
169 | 0.20883 | 1.024e-09 | 0.45698 | 1 | 375000 | 78310.1492 | 152533.3333 | 4569.76 | 42 | -0.0020352 | 169 | 0.66 | 3.2363e-09 | 0.8124 | 1 | 375000 | 247498.7432 | 482080.6584 | 8124.0178 | 42 | -0.0011405
170 | 0.21381 | 1.024e-09 | 0.4624 | 1 | 375000 | 80180.16 | 152533.3333 | 4624 | 42.25 | -0.0021606 | 170 | 0.67576 | 3.2363e-09 | 0.82204 | 1 | 375000 | 253408.9007 | 482080.6584 | 8220.4444 | 42.25 | -0.0012153
171 | 0.21889 | 1.024e-09 | 0.46786 | 1 | 375000 | 82083.4638 | 152533.3333 | 4678.56 | 42.5 | -0.0019456 | 171 | 0.6918 | 3.2363e-09 | 0.83174 | 1 | 375000 | 259424.2806 | 482080.6584 | 8317.44 | 42.5 | -0.0010985
172 | 0.22405 | 1.024e-09 | 0.47334 | 1 | 375000 | 84020.4534 | 152533.3333 | 4733.44 | 42.75 | -0.0014307 | 172 | 0.70812 | 3.2363e-09 | 0.8415 | 1 | 375000 | 265546.1243 | 482080.6584 | 8415.0044 | 42.75 | -0.00081232
173 | 0.22931 | 1.024e-09 | 0.47886 | 1 | 375000 | 85991.5239 | 152533.3333 | 4788.64 | 43 | -0.00070251 | 173 | 0.72474 | 3.2363e-09 | 0.85131 | 1 | 375000 | 271775.6806 | 482080.6584 | 8513.1378 | 43 | -0.00040493
174 | 0.23466 | 1.024e-09 | 0.48442 | 1 | 375000 | 87997.0729 | 152533.3333 | 4844.16 | 43.25 | 0.00012073 | 174 | 0.74164 | 3.2363e-09 | 0.86118 | 1 | 375000 | 278114.2057 | 482080.6584 | 8611.84 | 43.25 | 5.7519e-05
175 | 0.2401 | 1.024e-09 | 0.49 | 1 | 375000 | 90037.5 | 152533.3333 | 4900 | 43.5 | 0.0009084 | 175 | 0.75883 | 3.2363e-09 | 0.87111 | 1 | 375000 | 284562.963 | 482080.6584 | 8711.1111 | 43.5 | 0.00050159
176 | 0.24564 | 1.024e-09 | 0.49562 | 1 | 375000 | 92113.2073 | 152533.3333 | 4956.16 | 43.75 | 0.001538 | 176 | 0.77633 | 3.2363e-09 | 0.8811 | 1 | 375000 | 291123.2231 | 482080.6584 | 8810.9511 | 43.75 | 0.00085822
177 | 0.25127 | 1.024e-09 | 0.50126 | 1 | 375000 | 94224.5991 | 152533.3333 | 5012.64 | 44 | 0.0019144 | 177 | 0.79412 | 3.2363e-09 | 0.89114 | 1 | 375000 | 297796.2639 | 482080.6584 | 8911.36 | 44 | 0.0010734
178 | 0.25699 | 1.024e-09 | 0.50694 | 1 | 375000 | 96372.0822 | 152533.3333 | 5069.44 | 44.25 | 0.0019838 | 178 | 0.81222 | 3.2363e-09 | 0.90123 | 1 | 375000 | 304583.3708 | 482080.6584 | 9012.3378 | 44.25 | 0.0011164
179 | 0.26282 | 1.024e-09 | 0.51266 | 1 | 375000 | 98556.0654 | 152533.3333 | 5126.56 | 44.5 | 0.0017415 | 179 | 0.83063 | 3.2363e-09 | 0.91139 | 1 | 375000 | 311485.8363 | 482080.6584 | 9113.8844 | 44.5 | 0.00098393
180 | 0.26874 | 1.024e-09 | 0.5184 | 1 | 375000 | 100776.96 | 152533.3333 | 5184 | 44.75 | 0.0012319 | 180 | 0.84935 | 3.2363e-09 | 0.9216 | 1 | 375000 | 318504.96 | 482080.6584 | 9216 | 44.75 | 0.00070029
[5 empty] | 375000 | 3678545.6634 | 27456000 | 220321.6 | [7 empty] | 375000 | 11626020.8622 | 86774518.5185 | 391682.8444
[6 empty] | m | k | Af= p total | [8 empty] | m | k | Af= p total